## Sheet1
Index/SubIndex（索引/子索引） | Name（名称） | DataType（数据类型） | Attribute（属性） | Mappable？（可映射？） | Comment（解释）
2000/00 | FaultCode_L（左电机故障） | UINT16 | RO | TxMap | 与调试上位机只读参数左电机故障信号（地址0x1005）对应，为十六进制数，转化为二进制数解析
2001/00 | FaultCode_R（右电机故障） | UINT16 | RO | TxMap | 与调试上位机只读参数右电机故障信号（地址0x10E8）对应，为十六进制数，转化为二进制数解析
2002/00 | WorkState_L（左电机工作状态） | UINT16 | RO | TxMap | 与调试上位机只读参数左电机状态信号（地址0x1006）对应，为十六进制数，转化为二进制数解析
2003/00 | WorkState_R（右电机工作状态） | UINT16 | RO | TxMap | 与调试上位机只读参数右电机状态信号（地址0x1105）对应，为十六进制数，转化为二进制数解析
2004/00 | Drive Temperature°C（驱动器温度） | INT16 | RO | TxMap | 与调试上位机只读参数驱动器温度（地址0x1010）对应，单位：℃
2005/00 | Motor Temperature°C（电机温度） | INT16 | RO | TxMap | 与调试上位机只读参数左电机温度（地址0x1011）对应，单位：℃，无此接口的驱动器忽略
2006/00 | Drive Voltage（驱动器供电电压） | INT16 | RO | TxMap | 与调试上位机只读参数母线电压值（地址0x1014）对应，单位：V
2007/00 | 485地址/Torque release enables（力矩释放） | UINT16 | RW | RxMap、TxMap | 与调试上位机通讯参数RS485地址（地址0x10BA）对应；程序103E/103E 10224，煜禾森，同调试上位机参数开启力矩释放功能（0x110B），1：ENABLE 0：DISABLE
2008/00 | 485波特率 | UINT16 | RW | RxMap、TxMap | 与调试上位机通讯参数RS485波特率（地址0x10BB）对应；
2009/00 | 485协议 | UINT16 | RW | RxMap、TxMap | 与调试上位机通讯参数RS485协议（地址0x10BF）对应；